## 告警事件级别
网络设备告警事件级别表
级别 | 颜色 | 名称（对应原级别） | 定义 | 触发条件 / 典型阈值 | 典型场景示例 | 处理时效（SLA）
P0 | 红色 | 紧急 Critical | 设备 / 核心业务完全不可用，存在业务中断 | 设备宕机；管理平面失联且无冗余；电源模块失效；关键链路全中断（无冗余）；FIB 转发表清空；核心 IP 冲突致业务中断 | 设备宕机、管理网口异常、电源失效或拔出、FIB过载挂起、IP地址冲突(紧急)、光模块tx fault、路由环路、以太端口自协商失败 | 7×24 立即响应：15 分钟内介入，30 分钟内止血
P1 | 橙色 | 重要 Major | 严重性能劣化或关键业务受损，存在冗余但风险高 | 链路时延 > 100ms（默认，可按月/链路等级调）；丢包率 > 1%；CPU/内存 > 85% 持续；端口 DOWN 但有冗余；光模块收发功率异常；BFD/OSPF/BGP 邻居异常；路由环路 | 端口物理 DOWN、光模块收发功率过高/过低、BFD会话Down、OSPF邻居异常、CPU/转发CPU过载、NTP同步失败、Eth-Trunk权重超限 | 30 分钟内响应；核心链路 2 工作小时内闭环
P2 | 黄色 | 次要 Minor | 局部 / 一般性告警，尚未影响业务，需关注 | 接口错包/CRC 增长；带宽利用率 > 80%；温度偏高；MAC 漂移；STP TC 震荡；转发拥塞丢包；配置一致性检查失败 | CRC错误、端口流量抑制丢包、广播域MAC超限、STP TC震荡、M-LAG一致性失败、地址池接近上限 | 当日内处理或排入巡检计划
P3 | 蓝色 | 提示 Warning | 提示性 / 正常运行信息，无需立即处理 | 配置变更、登录/主备倒换、光模块拔除、地址池接近阈值、各类阈值提示(提示级) | 光模块拔除、堆叠系统升/降备、配置文件保存成功、阈值类提示(提示)、BPDU速率超规格、SSH攻击提示 | 记录观察，按需处理
离线 | 灰色 | 特殊事件（非严重级别） | 设备 SNMP / ping 不可达，作为独立可用性状态，不代表严重程度 | 设备离线；采集器 / 代理连接丢失；探测连续超时（默认 3 次 × 探测周期） | 设备离线、采集代理失联、Proxy 回传中断 | 灰色仅表状态；实际处置按设备重要性升级——核心设备离线等同 P0，接入设备离线等同 P1/P2
说明：① 本表级别对应原需求「告警清单」的 紧急/重要/次要/提示 四级 + 事件(N/A)；事件(N/A) 归为 P3/蓝色(信息类)。② 离线为独立可用性状态(灰色)，其处置级别按设备重要性升级(核心设备离线等同 P0)。③ 阈值为默认建议值，可在平台按设备/链路等级在告警策略中配置；被动通道以 SNMP Trap + 阈值告警为主，Syslog 日志中心本期不纳入。

## 告警类型(功能分类)
告警功能分类（对标需求文档告警清单）
功能分类 | 英文 | 说明
通信告警 | Communications alarm | 链路/邻居/会话类故障：端口DOWN、BFD/OSPF/BGP 邻居异常、IP/MAC 冲突、路由环路
设备告警 | Equipment alarm | 设备硬件与资源：电源失效、光模块故障、单板/Flash 坏件、CPU/内存过载、物理端口 DOWN
处理错误告警 | Processing error alarm | 系统处理异常：内存泄露、转发引擎过载、配置恢复失败、FIB 资源超限
业务质量告警 | Quality of service alarm | 性能与 QoS：时延/丢包/抖动越限、带宽利用率、队列丢弃、LSA 超限、流量抑制
环境告警 | Environmental alarm | 温湿度/光电：出风口温度过高、光电功率越限、管理网口异常
完整性告警 | Integrity violation | 数据/配置完整性：配置一致性检查失败、MAC/IP 冲突
操作告警 | Operational violation | 操作与运行状态：配置保存成功/失败、主备倒换、光模块拔除、登录
物理资源告警 | Physical violation | 物理资源：单板 MAC 学习超限、端口队列丢弃、广播域 MAC 限制
安全告警 | Security service or mechanism violation | 安全：SSH 攻击、DHCP Snooping 仿冒、ND/ARP 攻击、非法接入
时间域告警 | Time domain violation | 时间同步：NTP 时间同步失败、NTP 会话/报文速率异常